## Blad1
Verkoopofferte Ventilatie D plat dak (vb Comair HRUC)
Nummer | O145505
Datum | 2022-01-01 |  |  | Zelfbouw Pakket
Vervaldatum | (14 dagen) |  |  | Pareinpark 11
Adres: |  |  |  | BE 9120 Beveren-Waas
Projectnr. |  |  |  | Klantnr. |  | Munt | €
Behandeld door | Administrator |  |  | Uw ref.
|  |  |  | Onze ref. | VENTILATIE D PLAT DAK 2022
Artnr. | Omschrijving | Hoev. | Eenh.
Voorraad
SYMF63 | VENTILATIEDARM D= 63 MM / L = 50M | 5 | stuk
7300.075.001 | ALU075 / Aluminium tape 30x75x45 | 0.5 | stuk
6581.125.001 | DSC-V 125 / Geluidsdempend ventiel dia 125 | 12 | stuk
7001.160.002 | MV-PI 160 / Ophangbeugel dia 160 | 4 | stuk
0211.160.002 | H90 160R / Bocht 90° galva dia 160 rubber | 4 | stuk
0200.180.161 | VPC 180 160 R/ Recht verloopstuk galva dia 180 160 rubber | 2 | stuk
0220.180.002 | VSPR 180/ verbinding buis galva dia 180rubber | 4 | stuk
2005000339 | A180/ Aansluittuit voor collector TVG 180mm | 2 | stuk
0100.160.001 | SP 160 / Spiraalkoker galva dia 160 L=3m | 2 | stuk
0100.180.001 | SP 180 / Spiraalkoker galva dia 180 L=3m | 1 | stuk
0212.180.002 | H45 180R / Bocht 45° galva dia 180 met rubber | 8 | stuk
7001.180.002 | MV-PI 180 / Ophangbeugel dia 180 | 4 | stuk
4261.001.380 | HRUC-E3 380m³h | 1 | stuk
5140.001.002 | HRUC 3-standenschakelaar + LED ( 2070026 ) | 1 | stuk
2005000434 | Hoofdverdeelbox met geluidsdemper 12x63mm Tuit 180mm | 2 | stuk
3546.063.012 | SV63 / Subverdeelbox zijaansl. 12x ø63mm tuit dia 180 (H=80) | 2 | stuk
2005000322 | VCHL250-63/ventielcollector 3x63mm-125mm 90° huls lang | 12 | stuk
OBO2003414 | HOLLE WANDDOOS ENKEL 45MM | 1 | P
FLXREXFLEX5G15 | FLEX VOB 5G1,5 D16 R100 | 10 | M
BPP094112 | PVC BUIS GRIJS RAL7035 M20 | 3 | M
OBO2149010 | QUICK-KLEM 2955/M20 | 2 | P
HEL34523 | BUISINGANG 20MM 7035 | 2 | P
SPL354707 | Hevel/sifon uni PVC grijs D40 | 1 | stuk
SPL357702 | EUC. BUIS GRIJS BENOR 40-3 P/L 4M | 1 | stuk
SPL445140 | Beugel Clips Kunststof 40mm | 4 | stuk
SPL358571 | NIC CH88 BOCHT 87.5 FF 40 | 2 | stuk
QUI01022040 | HOUTSCHROEF RONDE KOP D4,2 L40 | 100 | P
SMSUP306036 N | Universele plug met boord * 6,00x36,0 nylon lichte uitvoering, met 3 spreidzones kartonverpakking | 1 | Doos
7513.180.100 | Isosleeve 25 dia 180 L=10m | 1 | stuk
| Recupel motor: | 1 | stuk
Totaal pakket netto ex btw: | 4250
Recupel: | 0.04
Totaal pakket netto + 21% btw: | 5142.5484